## Лист1
Спецификация к лоту № 14 на поставку асботехнических изделий в 2017 г. (АО "Норильскгазпром)
№ п/п | Код ЗП | Наименование | ГОСТ, ТР ТС, ТУ | Марка | Техническая характеристика | Ед. изм. | Кол-во
1 | Ш0000341 | Ткань асбестовая | ГОСТ 6102-94 | АТ-1 | 1,6 мм | кв.м | 10
2 | Ш0000343 | Ткань асбестовая | ГОСТ 6102-94 | АТ-4 | 3,1 мм, х/б нить пропитанная антифрикционным составом | кв.м | 20
3 | Ш0005297 | Набивка сальниковая | ТУ 38114339-88 | ХБП-31 | Плетеная, хлопчатобумажная,пропитан.жировым антифрикционным составом,графитированная.Рабочая среда мин.масла,углеводороды,топливо.пром.вода.Тем.не выше 100С.,дав.до 20 МПа.Сечением 10х10мм. Бухта 10кг. | кг | 10
4 | Ш0005301 | Набивка сальниковая | ГОСТ 5152-84* | ХБП | 8,0 мм, х/б нить,пропитанная антифрикционным составом | кг | 10
5 | Ш0011563 | Шнур асбестовый | ГОСТ 1779-83 | ШАОН | 25,0 мм | кг | 10
6 | Ш0012535 | Асбест хризотиловый | ГОСТ 12871-93 | А-7-370 | Крошка | т | 1
7 | Ш0012993 | Паронит листовой | ГОСТ 481-80* | ТП-1 | 1,5 мм, любого размера | кг | 7.9
8 | Ш0022712 | Шнур асбестовый | ГОСТ 1779-83 | ШАОН | 15,0 мм | кг | 4
9 | Ш0024318 | Прокладка металло-графитовая | ТУ 2573-003-56508584-03 | МГ140-1 | Ду 100,армированая перфорированой металлической фольгой.Армирующий слой:углеродистая сталь.Т,С0:-200/+650.Р,Мпа:до 12,0 Мпа,2,5 Мпа для плоских фланцев. | шт | 12
10 | Ш0024319 | Прокладка металло-графитовая | ТУ 2573-003-56508584-03 | МГ140-1 | Ду 150,армированая перфорированой металлической фольгой.Армирующий слой:углеродистая сталь.Т,С0:-200/+650.Р,Мпа:до 12,0 Мпа,2,5 Мпа для плоских фланцев. | шт | 12
11 | Ш0024323 | Прокладка металло-графитовая | ТУ 2573-003-56508584-03 | МГ140 -4 | Ду100,армированая металлической основой с концентрическими гофрами.Армирующий слой:углеродистая сталь.Т,С0:-200/+650.Р,Мпа: до 12,0 Мпа | шт | 12
12 | Ш0024324 | Прокладка металло-графитовая | ТУ 2573-003-56508584-03 | МГ140-4 | Ду150,армированая металлической основой с концентрическими гофрами.Армирующий слой:углеродистая сталь.Т,С0:-200/+650.Р,Мпа: до 12,0 Мпа | шт | 12
13 | Ш0028572 | Паронит армированный | ГОСТ 481-80 | ПА | 2,0 мм | кг | 50
14 | Ш0043043 | Паронит листовой | ГОСТ 481-80 | ПМБ 2х1000х1500 | Маслобензостойкий. Раб.среда сжиженные и газообразн.углеводороды С1-С5.Нефтепродукты.Раб.дав.до 2,5МПа.Тем.раб.среды от-40С до+490С. Смесь волокон асбеста с добавлением синтетического каучука. | кг | 14
*допускается поставка эквивалентных (аналогичных) товаров, соответствующих указанным ГОСТам и техническим характеристикам.